## Sheet1
酉阳县人民医院视频监控整改设备及材料清单
序号 | 设备名称 | 主要参数要求 | 数量 | 单位 | 备注
1 | 枪式摄像头 | 红外阵列筒型网络摄像机，最高分辨率可达400万像素，并在此分辨率下可输出25 fps实时图像，图像更流畅 支持2种Smart侦测：越界侦测，区域入侵侦测 支持1个RJ45 10 M/100 M自适应以太网口，1个内置麦克风 适用于室内光线较暗或无光照环境且要求高清画质的场所，适合逆光环境 支持背光补偿，强光抑制，3D数字降噪，120 dB宽动态，适应不同环境 支持ROI感兴趣区域增强编码 采用高效阵列红外灯，使用寿命长，红外照射距离最远可达30 m 符合IP66防尘防水设计，可靠性高 | 19 | 台
2 | 半球式摄像头 | 红外阵列海螺型网络摄像机，最高分辨率可达400万像素，并在此分辨率下可输出25 fps实时图像 支持1个RJ45 10 M/100 M自适应以太网口，1个内置麦克风 支持2种Smart侦测：越界侦测，区域入侵侦测 支持背光补偿，强光抑制，3D数字降噪，120 dB宽动态，适应不同环境 适用于道路、仓库、地下停车场、酒吧、管道、园区等光线较暗或无光照环境且要求高清画 支持ROI感兴趣区域增强编码 采用高效阵列红外灯，使用寿命长，红外照射距离最远可达30 m 符合IP66防尘防水设计，可靠性高 | 43 | 台
3 | 硬盘录像机 | 可接驳符合 ONVIF、RTSP 标准及众多主流厂商的网络摄像机； 支持H.265、Smart265、H.264、Smart264编码的前端设备自适应接入； 支持最大网络接入带宽400Mbps，最大支持1200万像素高清网络视频的预览、存储与回放； 支持热成像相机的接入、存储、报警； 解码性能强劲，支持16路1080P解码； 支持2个HDMI与1个VGA同时输出，其中HDMI1与HDMI2异源，HDMI1与VGA1同源，HDMI1支持 4K 高清分辨率输出 支持16个SATA接口，最大支持满配12T硬盘； 支持硬盘配额和硬盘盘组两种存储模式，可对不同通道分配不同的 录像保存容量或周期 支持IP设备集中管理，包括IP设备参数配置、信息的导入/导出和升级等功能； 支持智能搜索、回放及备份功能，有效提高录像检索与回放效率； 支持最大16路多路同步回放； | 2 | 台
4 | 硬盘 | 8T | 32 | 块
5 | 8口POE交换机 | 8个千兆电口+2个千兆上联电口，其中8个口支持PoE/PoE+供电，最大PoE功率110W，非网管型交换机，桌面式。 | 18 | 台
6 | 硬盘录像机 | 4路高清接入 | 1 | 台
7 | 显示器 | 18英寸4K高清 | 1 | 台
8 | 显示器支架 | 与显示器匹配 | 1 | 个
9 | 硬盘 | 2T | 1 | 块
10 | 16口交换机 | 16个10/100/1000Mbps电口，支持Web/APP/MACC管理 | 2 | 台
11 | 网线 | 超五类 | 10 | 箱
12 | 机柜 | 6U 含PDU电源 | 1 | 个
13 | 光缆 | 4芯 | 1 | 批
14 | 辅材 |  | 1 | 批